## Sheet1
设备成本清单
序号 | 名称 | 内容 | 数量 | 单位 | 品牌 | 备注
1 | 调节池提升泵 | 潜污泵,Q=30m³/h,H=10m,N=2.2KW，耦合安装，含不锈钢导杆、链条 | 2 | 台 | 南方、凯泉、东方
2 | pH在线检测仪 | 量程0~14,220V | 1 | 套 | 哈希、尚捷、川仪
3 | 一级气浮机 | 一体化混凝气浮机，处理量30m³/h | 1 | 套 | 非标制作
4 | 调碱加药系统改造 | Q=20L/h,220V,N=0.04kw，加药泵换新2台，加药管线重新布置 | 1 | 项 | seko、米顿罗、普罗名特
5 | PAC加药系统 | Q=20L/h,220V,N=0.04kw，加药泵换新2台，加药管线重新布置 | 1 | 项 | seko、米顿罗、普罗名特
6 | PAM加药系统 | Q=50L/h,220V,N=0.04kw，加药泵换新2台，加药管线重新布置 | 1 | 项 | seko、米顿罗、普罗名特
7 | 罗茨风机更换 | 更换其中一台风机，14.5m³/min，60kpa，22kw，变频 | 1 | 台 | 章股、川源、百事德
8 | 一级集水池提升泵 | 潜污泵,Q=30m³/h,H=10m,N=2.2KW，耦合安装，含不锈钢导杆、链条 | 2 | 台 | 南方、凯泉、东方
9 | 二级集水池提升泵 | 潜污泵,Q=30m³/h,H=10m,N=2.2KW，耦合安装，含不锈钢导杆、链条 | 2 | 台 | 南方、凯泉、东方
10 | 三级集水池提升泵 | 潜污泵,Q=30m³/h,H=10m,N=2.2KW，耦合安装，含不锈钢导杆、链条 | 2 | 台 | 南方、凯泉、东方
11 | 曝气盘 | D260mm，ABS | 240 | 个 | 南泰、环川、诺庞
12 | UPVC管阀 | 老化阀门管件更换，新增设备管阀 | 1 | 项 | 南亚、华亚、环琪
13 | 电缆线管 | 新增设备及扩容设备电缆 | 1 | 项 | 渝丰、南方、鸽牌
14 | 自控系统 | PLC加触摸屏及就地柜 | 1 | 项 | 西门子、施耐德电气元件
15 | 布水器维修 | 内部做除锈防腐 | 1 | 套
16 | 过滤罐 | 清洗内部滤料 | 1 | 套
17 | 二沉池污泥泵 | 潜污泵,Q=30m³/h,H=10m,N=2.2KW，耦合安装，含不锈钢导杆、链条 | 2 | 台 | 南方、凯泉、东方